## BlowerRPM
| STOCK | JDM 2# | PSI 2# | METCO | JL 3# | JL 4# | JL 5# | JL 6# | OTHER
OD of the Lower Pulley (IN) | 7.4 | 7.8 | 7.9 | 8 | 8.17 | 8.5 | 8.75 | 9 | 8 | <ANY OTHER SIZE HERE
OD of the Upper Pulley (IN) | 2.93 | 2.93 | 2.93 | 2.93 | 2.93 | 2.93 | 2.93 | 2.93 | 3 | <AND HERE
OD PCT OVER STOCK | 0% | 5.405% | 6.757% | 8.108% | 10.41% | 14.86% | 18.24% | 21.62% | 5.586%
OD PCT OVER STOCK | 1 | 1.0541 | 1.0676 | 1.0811 | 1.1041 | 1.1486 | 1.1824 | 1.2162 | 1.0559
OPTOMISTIC PSI ABSOLUTE | 23.5 | 24.7703 | 25.0878 | 25.4054 | 25.9453 | 26.9932 | 27.7872 | 28.5811 | 24.8126
OPTOMISTIC PSI GAUGE | 8.5 | 9.7703 | 10.0878 | 10.4054 | 10.9453 | 11.9932 | 12.7872 | 13.5811 | 9.8126
OPTIMISTIC PSI OVER STOCK | 0 | 1.2703 | 1.5878 | 1.9054 | 2.4453 | 3.4932 | 4.2872 | 5.0811 | 1.3126
BEST GUESS PSI OVER STOCK | 0 | 1.2109 | 1.4476 | 1.6749 | 2.0449 | 2.7201 | 3.2043 | 3.6708 | 1.2431
ADDED BLOWER DRAG hp (1) | 0 | 8.376 | 10.5875 | 12.8213 | 16.6605 | 24.229 | 30.0417 | 35.9087 | 8.6694 |  | (1) from Eaton M112 data
TORQUE INC OVER STOCK (FT-LB) | 0 | 16.2162 | 20.2703 | 24.3243 | 31.2162 | 44.5946 | 54.7297 | 64.8649 | 16.7568
BEST GUESS HP INC OVER STOCK | 0 | 115.6613 | 146.4261 | 177.5432 | 231.0986 | 336.8838 | 418.267 | 500.5063 | 119.7402
ENGINE RPM |  |  |  | BLOWER RPM
5000 | 12645 | 13328.5135 | 13499.3919 | 13670.2703 | 13960.7635 | 14524.6622 | 14951.8581 | 15379.0541 | 13351.2973
5100 | 12897.9 | 13595.0838 | 13769.3797 | 13943.6757 | 14239.9788 | 14815.1554 | 15250.8953 | 15686.6351 | 13618.3232
5200 | 13150.8 | 13861.6541 | 14039.3676 | 14217.0811 | 14519.1941 | 15105.6486 | 15549.9324 | 15994.2162 | 13885.3492
5300 | 13403.7 | 14128.2243 | 14309.3554 | 14490.4865 | 14798.4093 | 15396.1419 | 15848.9696 | 16301.7973 | 14152.3751
5400 | 13656.6 | 14394.7946 | 14579.3432 | 14763.8919 | 15077.6246 | 15686.6351 | 16148.0068 | 16609.3784 | 14419.4011
5500 | 13909.5 | 14661.3649 | 14849.3311 | 15037.2973 | 15356.8399 | 15977.1284 | 16447.0439 | 16916.9595 | 14686.427
5600 | 14162.4 | 14927.9351 | 15119.3189 | 15310.7027 | 15636.0551 | 16267.6216 | 16746.0811 | 17224.5405 | 14953.453
5700 | 14415.3 | 15194.5054 | 15389.3068 | 15584.1081 | 15915.2704 | 16558.1149 | 17045.1182 | 17532.1216 | 15220.4789
5800 | 14668.2 | 15461.0757 | 15659.2946 | 15857.5135 | 16194.4857 | 16848.6081 | 17344.1554 | 17839.7027 | 15487.5049
5900 | 14921.1 | 15727.6459 | 15929.2824 | 16130.9189 | 16473.7009 | 17139.1014 | 17643.1926 | 18147.2838 | 15754.5308
6000 | 15174 | 15994.2162 | 16199.2703 | 16404.3243 | 16752.9162 | 17429.5946 | 17942.2297 | 18454.8649 | 16021.5568
The numbers below were calculated using different methods and give slightly different results
ENGINE RPM |  |  |  | TOTAL BLOWER LOAD (hp) |  | (1)
5000 | 56.4108 | 61.8051 | 63.1975 | 64.6074 | 67.0445 | 71.9197 | 75.7401 | 79.67 | 61.9898
5100 | 58.374 | 63.9849 | 65.4332 | 66.8997 | 69.4346 | 74.5057 | 78.4795 | 82.5673 | 64.177
5200 | 60.3756 | 66.2073 | 67.7126 | 69.2368 | 71.8715 | 77.1423 | 81.2726 | 85.5214 | 66.4069
5300 | 62.4156 | 68.4723 | 70.0357 | 71.6188 | 74.3552 | 79.8295 | 84.1193 | 88.5323 | 68.6797
5400 | 64.494 | 70.78 | 72.4026 | 74.0456 | 76.8857 | 82.5673 | 87.0197 | 91.5999 | 70.9952
5500 | 66.6107 | 73.1303 | 74.8132 | 76.5173 | 79.4629 | 85.3558 | 89.9738 | 94.7243 | 73.3535
5600 | 68.7658 | 75.5233 | 77.2676 | 79.0339 | 82.087 | 88.1949 | 92.9815 | 97.9054 | 75.7546
5700 | 70.9593 | 77.9588 | 79.7657 | 81.5952 | 84.7578 | 91.0847 | 96.0428 | 101.1433 | 78.1984
5800 | 73.1911 | 80.4371 | 82.3075 | 84.2015 | 87.4754 | 94.025 | 99.1578 | 104.438 | 80.6851
5900 | 75.4614 | 82.9579 | 84.893 | 86.8526 | 90.2397 | 97.016 | 102.3265 | 107.7894 | 83.2145
6000 | 77.77 | 85.5214 | 87.5223 | 89.5485 | 93.0509 | 100.0577 | 105.5488 | 111.1976 | 85.7867
ENGINE RPM |  |  |  | BLOWER BELT LOAD (lbs)
5000 | 192.1017 | 199.6781 | 201.5921 | 203.5134 | 206.7956 | 213.2208 | 218.1315 | 223.076 | 195.2678
5100 | 194.8895 | 202.6671 | 204.631 | 206.602 | 209.9685 | 216.5563 | 221.5893 | 226.6554 | 198.1935
5200 | 197.6957 | 205.6736 | 207.6871 | 209.7077 | 213.1582 | 219.9078 | 225.0626 | 230.2499 | 201.1363
5300 | 200.5193 | 208.6965 | 210.7595 | 212.8295 | 216.3635 | 223.2744 | 228.5507 | 233.8588 | 204.0952
5400 | 203.3594 | 211.7351 | 213.8474 | 215.9665 | 219.5838 | 226.6554 | 232.0526 | 237.4812 | 207.0693
5500 | 206.215 | 214.7884 | 216.9497 | 219.1178 | 222.8181 | 230.0499 | 235.5677 | 241.1163 | 210.0577
5600 | 209.0852 | 217.8556 | 220.0659 | 222.2827 | 226.0657 | 233.4571 | 239.0952 | 244.7635 | 213.0597
5700 | 211.9694 | 220.936 | 223.195 | 225.4605 | 229.3259 | 236.8765 | 242.6345 | 248.4221 | 216.0746
5800 | 214.8668 | 224.029 | 226.3366 | 228.6505 | 232.5981 | 240.3074 | 246.185 | 252.0916 | 219.1018
5900 | 217.7768 | 227.1338 | 229.4899 | 231.8522 | 235.8817 | 243.7492 | 249.746 | 255.7715 | 222.1405
6000 | 220.6986 | 230.2499 | 232.6543 | 235.0648 | 239.176 | 247.2014 | 253.3171 | 259.4611 | 225.1902